## TVS tool for load dump 5a
ISO 16750-2 Pulse 5a condition
US |  | 87 | V | Enter ISO 16750-2 US Voltage (Us=Usa-Ua)
UA |  | 14 | V | Enter ISO 16750-2 UA Voltage (12V System = 14V)
Ria |  | 0.5 | Ω | Enter ISO 16750-2 Ria
td |  | 400 | mS | Enter ISO 16750-2 td
Parameters
VBR_max |  | 29.5 | V | Enter TVS VBR_max
VBR_min |  | 26.7 | V | Enter TVS VBR_min
VC |  | 38.9 | V | Enter TVS VC
PPP |  | 6600 | W | SM8S Series (20~24V) DO-218AB Package
TA |  | 25 | ℃ | Enter ambient temperature
Ra |  | 0.15 | Ω | Enter test loop impedance (0.15Ω is recommended)
IPP Calculation Result
Maximum TVS IPP |  | 109.95 | A | Judgement
Derating | 85% | 93.4575 |  | PASS | 85% derating is recommended
Actual IPP |  | 89.5997
PPP Calculation Result
Maximum TVS PPP |  | 4277 | W | Judgement
Derating | 85% | 3635.45 |  | PASS | 85% derating is recommended
Actual PPP |  | 3329.542
t1 (period) |  | 60 | S
Rd |  | 0.085493 | Ω
Maximum clamping voltage |  | 37.1602 | V
tw (clamp time) |  | 103.8896 | mS
Duty |  | 0.0017315
TJ |  | Derating
25 | ℃ | 100%
175 | ℃ | 0%
25 | ℃ | 100%

## SUMMARY (hidden)
Part Number： | SLD8S24A
WAFER source： |  |  | min | Max
WAFER P/N： |  | Vbr (V) | 26.7 | 29.5
WAFER LOT.NO：
Peak Pulse Power Rating Curve
|  | 機台 | Pulse 5a Tp(ms) | Pulse Width Tp(ms) -current | Pulse Width Tp(ms)-voltage | Vc (V) | Ipp (A) | Peak Pulse Power Ppp(W) | Peak Pulse Power Ppp(kW) | Dynamic Resistance (mW) | Peak Pulse Power |  | Peak Pulse Current |  | Pulse Width Tp(ms) -current |  | Pulse Width Tp(ms)-voltage
|  | 10/1000 |  | 1 |  | 38.9 | 170 | 6613 | 6.613 | 0.055294 | log Y=a+b*log X |  | log Y=a+b*log X |  | log Y=a+b*log X |  | log Y=a+b*log X
|  | 10/10000 |  | 10 |  | 38 | 137 | 5206 | 5.206 | 0.062044 | Y=10^(a+b*log X) |  | Y=10^(a+b*log X) |  | Y=10^(a+b*log X) |  | Y=10^(a+b*log X)
|  | Load Dump | 200 | 26.4 | 91.2 | 38 | 114 | 4332 | 4.332 | 0.074561 | b= | -0.15671 | b= | -0.15671 | b= | 0.6281 | b= | 1.0665
|  | Load Dump | 400 | 42 | 191 | 38 | 106 | 4028 | 4.028 | 0.080189 | a= | 0.85946 | a= | 2.2797 | a= | 0.19052 | a= | -0.49398
|  | Load Dump | ----- | 130 | ----- | 38.9 | 86.74 | 3374 | 3.374 | 0.10837
|  | Load Dump | 300 | 34.639 | 140.537 | 38.9 | 106.71 | 4151 | 4.151 | 0.088089
|  | Load Dump | ----- | 28.651 | 103.8896 | 38.9 | 109.95 | 4277 | 4.277 | 0.085493
|  | 1~10ms Peak power limit |  | 10 |  | 38.9 | 137 | 5206 | 5.206 | 0.068613

## 工作表2 (hidden)
Ppp(W) | Ipp (ms)
3600 | 93 | 74 | 61.6 | 57.2 | SM5S Series (20~24V) DO-218AB Package | 6600 | 170 | 137 | 114 | 106 | SM8S Series (20~24V) DO-218AB Package
4600 | 118 | 95 | 79 | 73.5 | SM6S Series (20~24V) DO-218AB Package
6600 | 170 | 137 | 114 | 106 | SM8S Series (20~24V) DO-218AB Package